## 堆垛机标准协议
编号 | 数据块 | 模块 | 字段 | 功能项 | 说明内容 | read/write | 符号名 | 数据类型 | PLC地址
1 | WCS_Task | From_WCS | WCS_Heart | WCS_Heartbeat | 0↔1,5秒交替 | W | WCS_Task.From_WCS.WCS_Heart | INT | DB100.DBW0 | WCS与PLC交互流程： 1.建立通讯连接； 检查阶段： 2.读【状态_运行模式】，确认是否【联机自动】模式； 3.读【状态_故障代码】，确认是否【无故障】； 4.读【状态_任务状态】，确认是否【无任务】； 任务确认阶段： 5.写【命令_放货地址排】或者【命令_取货地址排】 6.写【命令_放货地址列】或者【命令_取货地址列】 7.写【命令_放货地址层】或者【命令_取货地址层】 8.写【命令_取放货口】 9.写【命令_任务号】 10.写【命令_任务类型】=【入库】或【出库】或【移库】或【移动】 任务执行阶段： 11.读【状态_任务状态】=【无任务】时，写【命令_任务确认】=【执行任务】 12.读【状态_任务状态】=【执行任务】时，写【命令_任务确认】=【无意义】 13.读【状态_任务状态】=【执行完成】时，写【命令_任务确认】=【任务完成确认】 任务清理阶段： 14.写【命令_放货地址排】以及【命令_取货地址排】= 0 15.写【命令_放货地址列】以及【命令_取货地址列】= 0 16.写【命令_放货地址层】以及【命令_取货地址层】= 0 17.写【命令_取放货口】= 0 18.写【命令_任务号】= 0 19.写【命令_任务类型】= 【无任务】 20.写【命令_任务确认】= 【无意义】
2 |  |  | cmd_TaskType | 命令_任务类型 | 0-无任务 1-入库 2-出库 3-移库 4-移动（需要取货列，层确定位置） 5-急停 6-解警 | W | WCS_Task.From_WCS.cmd_TaskType | INT | DB100.DBW2
3 |  |  | cmd_ResetFault | 命令_异常处理 |  | W | WCS_Task.From_WCS.cmd_ResetFault | INT | DB100.DBW4
4 |  |  | cmd_TakeCoor_Row | 命令_取货地址排 | 1-2 | W | WCS_Task.From_WCS.cmd_TakeCoor_Row | INT | DB100.DBW6
5 |  |  | cmd_TakeCoor_Column | 命令_取货地址列 | 1-7 | W | WCS_Task.From_WCS.cmd_TakeCoor_Column | INT | DB100.DBW8
6 |  |  | cmd_TakeCoor_Floor | 命令_取货地址层 | 1-9 | W | WCS_Task.From_WCS.cmd_TakeCoor_Floor | INT | DB100.DBW10
7 |  |  | cmd_PutCoor_Row | 命令_放货地址排 | 1-2 | W | WCS_Task.From_WCS.cmd_PutCoor_Row | INT | DB100.DBW12
8 |  |  | cmd_PutCoor_Column | 命令_放货地址列 | 1-7 | W | WCS_Task.From_WCS.cmd_PutCoor_Column | INT | DB100.DBW14
9 |  |  | cmd_PutCoor_Floor | 命令_放货地址层 | 1-9 | W | WCS_Task.From_WCS.cmd_PutCoor_Floor | INT | DB100.DBW16
10 |  |  | cmd_PortNum | 命令_取放货口 | 1-2（凯福升替换项目，只有一个输送线，只发1） | W | WCS_Task.From_WCS.cmd_PortNum | INT | DB100.DBW18
11 |  |  | cmd_TaskNum | 命令_任务号 | 1-65534 | W | WCS_Task.From_WCS.cmd_TaskNum | INT | DB100.DBW20
12 |  |  | cmd_ConfirmTask | 命令_任务确认 | 0-无意义 1-执行任务 2-任务完成确认 | W | WCS_Task.From_WCS.cmd_ConfirmTask | INT | DB100.DBW22
13 |  | To_WCS | PLC_Heart | PLC_Heartbeat | 0↔1,5秒交替 | R | WCS_Task.To_WCS.PLC_Heart | INT | DB100.DBW24
14 |  |  | status_Mode | 状态_运行模式 | 0-断电 1-单机手动 2-联机自动 3-维护模式 4-上电 | R | WCS_Task.To_WCS.status_Mode | INT | DB100.DBW26
15 |  |  | status_Task | 状态_任务状态 | 0-无任务 1-执行任务 2-任务完成 | R | WCS_Task.To_WCS.status_Task | INT | DB100.DBW28
16 |  |  | status_TaskTypeFeedback | 状态_任务类型 | 0-待机 1-入库 2-出库 3-移动 4-转库 5-急停 | R | WCS_Task.To_WCS.status_TaskTypeFeedback | INT | DB100.DBW30
17 |  |  | status_CurrentColumnNum | 状态_当前列 | 1-7 | R | WCS_Task.To_WCS.status_CurrentColumnNum | INT | DB100.DBW32
18 |  |  | status_CurrentFloorNum | 状态_当前层 | 1-9 | R | WCS_Task.To_WCS.status_CurrentFloorNum | INT | DB100.DBW34
19 |  |  | status_Speed_Lift | 状态_提升速度 | mm/s | R | WCS_Task.To_WCS.status_Speed_Lift | REAL | DB100.DBD36
20 |  |  | status_Speed_Walk | 状态_行走速度 | mm/s | R | WCS_Task.To_WCS.status_Speed_Walk | REAL | DB100.DBD40
21 |  |  | status_Speed_Fork | 状态_货叉速度 | mm/s | R | WCS_Task.To_WCS.status_Speed_Fork | REAL | DB100.DBD44
22 |  |  | status_CurrentPos_Walk | 状态_行走方向测距 | 单位mm | R | WCS_Task.To_WCS.status_CurrentPos_Walk | REAL | DB100.DBD48
23 |  |  | status_CurrentPos_Lift | 状态_提升方向测距 | 单位mm | R | WCS_Task.To_WCS.status_CurrentPos_Lift | REAL | DB100.DBD52
24 |  |  | status_CurrentPos_Fork | 状态_货叉方向测距 | 单位mm | R | WCS_Task.To_WCS.status_CurrentPos_Fork | REAL | DB100.DBD56
25 |  |  | status_TaskNum | 状态_任务号 | 1-65534 | R | WCS_Task.To_WCS.status_TaskNum | INT | DB100.DBW60
26 |  |  | status_Cargo | 状态_货物状态 | 1=载货台空 2=载货台有货 | R | WCS_Task.To_WCS.status_Cargo | INT | DB100.DBW62
27 |  |  | 故障代码 | 状态_故障代码 | 1行走轴误差过大，请在下限位校准回原 2断带检测1触发 3断带检测2触发 4货仓超长检测1触发 5货仓超长检测2触发 6货仓超高检测1触发 7货仓超高检测2触发 8里库位检测1触发，库位已占有 9里库位检测2触发，库位已占有 10货仓超宽检测1触发 11货仓超宽检测2触发 12货仓超宽检测3触发 13货仓超宽检测4触发 14货仓货物检测未触发，无货物 15货仓货物检测触发，货物还在货仓 16里库位检测1未触发，库位无货物 17里库位检测2未触发，库位无货物 18平移轴驱动器错误，丢失“驱动器就绪”信号 19平移轴已触发下限软限位开关 20平移轴已触发上限软限位开关 21平移轴已接近下限硬限位开关 22平移轴已接近上限硬限位开关 23平移轴编码器发出报警消息 24平移轴未回原点 25平移轴无法启用 26平移轴未找到参考开关/编码器零位标记 27平移轴硬限位开关错误 28升降轴驱动器错误，丢失“驱动器就绪”信号 29升降轴已触发下限软限位开关 30升降轴已触发上限软限位开关 31升降轴已接近下限硬限位开关 32升降轴已接近上限硬限位开关 33升降轴编码器发出报警消息 34升降轴未回原点 35升降轴无法启用 36升降轴未找到参考开关/编码器零位标记 37升降轴硬限位开关错误 38货叉轴驱动器错误，丢失“驱动器就绪”信号 39货叉轴已触发下限软限位开关 40货叉轴已触发上限软限位开关 41货叉轴已接近下限硬限位开关 42货叉轴已接近上限硬限位开关 43货叉轴编码器发出报警消息 44货叉轴未回原点 45货叉轴无法启用 46货叉轴未找到参考开关/编码器零位标记 47货叉轴硬限位开关错误 48 3轴已复位 | R |  | ARRAY[1..60] OF INT | DB100.DBW64- DB100.DBW182

## WCS对接流程
WCS 与堆垛机 PLC 对接流程
一、协议本质
基于西门子 PLC 数据块 DB100 的内存映射式协议（非报文协议）。WCS 通过 S7 通讯（Snap7 / S7.Net / OPC UA）直接读写 DB100 固定地址，无需拼帧/校验。
数据块 WCS_Task 分两个方向：From_WCS = WCS 写入的命令区（W）；To_WCS = PLC 上报、WCS 读取的状态区（R）。
类型说明：INT 占 DBW（字，2字节）；REAL 占 DBD（双字，4字节）。西门子大端字节序，按类型解析。
二、地址映射表
【WCS → PLC】命令区（写 W）
PLC地址 | 字段 | 类型 | 含义 / 取值
DB100.DBW0 | WCS_Heart | INT | WCS心跳，0↔1 每5秒交替
DB100.DBW2 | cmd_TaskType | INT | 任务类型 0无/1入库/2出库/3移库/4移动/5急停/6解警
DB100.DBW4 | cmd_ResetFault | INT | 异常处理
DB100.DBW6 | cmd_TakeCoor_Row | INT | 取货地址-排 1-2
DB100.DBW8 | cmd_TakeCoor_Column | INT | 取货地址-列 1-7
DB100.DBW10 | cmd_TakeCoor_Floor | INT | 取货地址-层 1-9
DB100.DBW12 | cmd_PutCoor_Row | INT | 放货地址-排 1-2
DB100.DBW14 | cmd_PutCoor_Column | INT | 放货地址-列 1-7
DB100.DBW16 | cmd_PutCoor_Floor | INT | 放货地址-层 1-9
DB100.DBW18 | cmd_PortNum | INT | 取放货口 1-2
DB100.DBW20 | cmd_TaskNum | INT | 任务号 1-65534
DB100.DBW22 | cmd_ConfirmTask | INT | 任务确认 0无意义/1执行任务/2任务完成确认
【PLC → WCS】状态区（读 R）
PLC地址 | 字段 | 类型 | 含义 / 取值
DB100.DBW24 | PLC_Heart | INT | PLC心跳，0↔1 每5秒交替；超时判断通讯断
DB100.DBW26 | status_Mode | INT | 0断电/1单机手动/2联机自动/3维护/4上电
DB100.DBW28 | status_Task | INT | 0无任务/1执行中/2执行完成
DB100.DBW30 | status_TaskTypeFeedback | INT | 任务类型回馈 0待机/1入库/2出库/3移动/4转库/5急停
DB100.DBW32 | status_CurrentColumnNum | INT | 当前列 1-7
DB100.DBW34 | status_CurrentFloorNum | INT | 当前层 1-9
DB100.DBD36 | status_Speed_Lift | REAL | 提升速度 mm/s
DB100.DBD40 | status_Speed_Walk | REAL | 行走速度 mm/s
DB100.DBD44 | status_Speed_Fork | REAL | 货叉速度 mm/s
DB100.DBD48 | status_CurrentPos_Walk | REAL | 行走方向测距 mm
DB100.DBD52 | status_CurrentPos_Lift | REAL | 提升方向测距 mm
DB100.DBD56 | status_CurrentPos_Fork | REAL | 货叉方向测距 mm
DB100.DBW60 | status_TaskNum | INT | 状态任务号 1-65534
DB100.DBW62 | status_Cargo | INT | 1载货台空 / 2载货台有货
DB100.DBW64-DBW182 | 故障代码 | ARRAY[1..60] OF INT | 故障码数组，遍历取非零项，对照原表 F28 的48条释义翻译
三、对接落地步骤
阶段 | 操作
1. 建立连接 | S7 库连接 PLC IP、指定 DB100。建议双线程：一个 100~200ms 周期轮询状态区（DBW24-DBW182），一个负责写命令区。
2. 心跳维护 | WCS 每5秒翻转 DBW0（0/1）；同时监控 DBW24（PLC心跳）是否跳动，超时判定通讯断开报警。
3. 下发前检查 | 读 DBW26=2（联机自动）；读故障数组（DBW64起）确认无故障；读 DBW28=0（无任务）。
4. 任务下发 | 顺序关键：①先写取/放货地址 排/列/层 → ②写取放货口 DBW18 → ③写任务号 DBW20 → ④最后写任务类型 DBW2。
5. 任务确认握手 | 读 DBW28=0（无任务）时→写 DBW22=1（执行）；读 DBW28=1（执行中）时→写 DBW22=0（无意义，撤销触发沿）；读 DBW28=2（完成）时→写 DBW22=2（完成确认）。
6. 任务清理 | 完成后将所有命令字（地址、货口、任务号、任务类型、确认）全部清 0，回到待机，等下一任务。
四、对接要点提醒
① 触发逻辑是「电平+握手」而非边沿脉冲：cmd_ConfirmTask 要按状态机来回写 1→0→2，不能只写一次，否则 PLC 收不到完成确认。